## Hoja1
E | E
EAGE | Asociación Europea de Geocientíficos e Ingenieros
eagre | ola de marea entrante (rios) -macareo-pororoca
ear | asidero, lengüeta, oreja, borde ondulado
ear cup | auricular
early detector radar | radar de exploración
early production system (EPS) | sistema de producción acelerada- anticipada
early strength cement | cemento de alta resistencia inicial
early warning radar | radar de detección
earth | masa, tierra
EARTH | Asociación Europea para Investigación y Tecnología Hidrocarburos
earth anchor | ancla de tierra; para fijar instalaciones del sondeo en zonas pantanos
earth auger | barrena para incar postes
earth boring auger | sonda trépano
earthborne elastic waves | ondas transportadas por el terreno
earth cable | cable de tierra- c. de masa (elect.)
earthed circuit | circuito conectado a tierra
earthen dam | presa de tierra
earthen sump | represa de tierra
earth fall | desprendimiento
earth fault | contacto con tierra/ caida a tierra (elect.)
earth fill | terraplén / relleno de tierra/
earth fill dam | presa de terraplén
earth grab | cuchara excavadora
earth inductor | inclinómetro a inducción; medida de campo magnético por inducción
earth inductor compass | brújula de inducción terrestre /b. electromagnética
earth layering -stratification. | estratificación de- disposición en capas paralelas =d. tabular- tierra
earth lead | conductor a tierra
Earth magnetic field | campo magnético terrestre
Earth mantle | manto de la Tierra
earth mouvement | movimiento de tierra-presión lateral
earthmover | maquinaria para mover tierras
earth pitch | pisasfalto, brea mineral
earthquake | terremoto -seismo-sismo
earthquake prediction | predicción de terremotos
earthquake-proof construction | construcción a prueba de terremotos = c. antisísmica
earthquake risk | riesgo de terremoto = r. sísmico
Earth-resources satellite | satélite para la exploración de recursos terrestres
Earth's core | núcleo terrestre
Earth's crust | corteza de la Tierra
Earth's tide | marea-movimiento periódico de la corteza-de la Tierra
earth (to) | conectar a tierra (elec.)
earth tremor | microseismo/ sismo secundario
earth wave | onda sísmica; o. de terremotos
earthy luster | lustre terroso
earthy water | agua dura, rica en carbonatos
ease away (to) | aflojar gradualmente
easement | derecho de uso, d. de paso, d. de servidumbre
easement curve | curva de transición-curva de enlace
easement of way | servidumbre de paso
easer | barreno de ayuda
ease up (to) | atenuar, disminuir la velocidad/ aligerar -aliviar - peso
easiness | facilidad
easy curve | curva de gran radio, curva abierta
easy soil | suelo- terreno- blando
eat away (to) | socavar
eaves lead | canalón de agua
eccentrically deflected | flexionado escéntricamente
eccentric arm | brazo excéntrico
eccentric bit | trépano descentrado
eccentricity | excentricidad
echelle grating | reticulado-regilla - en escalones
echelon | escalonado (geol)
echo | eco
echo altimeter | altímetro de eco
echo current | corriente reflejada (telefonía)-(sism)
echoed wave | onda reflejada
echoer | repetidor acústico
echogram | ecograma
echoing area | área que refleja (sism)
echo-ranging sonar | ecosondador = sondador acústico
echo-sounder | ecosondador = sondador acústico
echosounding gear | aparato ecosondador
echo-sounding recorder | registrador de ecos
echo-spliting radar | radar disociador de ecos
economic basement | zócalo económico
ECORS ( Etude Continental et
Océanique par Réflexion et | ECORS ( Estudio Continental y Oceánico por Reflexión
Réfraction Sismique) | y Refracción Sísmica)
EDA (extensive dilatancy
anisotropy) | anisotropía extensiva de dilatancia
eddy -current | corriente de Foucault, c. parásitas
eddy current (geol) | remanso de corriente (geol)
eddy current testing | método de testificación no destructivo de grosor de tubos de sondeo
eddy rocks | rocas de falsa estratificación
edge lap | junta longitudinal
edge on | de canto
edge pressure | presión en los bordes-en las aristas-en los cantos
edge seam (geol) | estrato-capa-empinado
edge stress | tensión en los bordes-en los cantos
edge tool | herramienta de corte /h. cortante
edge water | agua libre situada a los lados del reservorio de petróleo
edgeways | de lado, de costado, de canto
edge well | pozo perforado a un lado del reservorio de petróleo
edgeways | de lado, de costado, de canto
edit (to) | revisar, poner en forma -en funcionamiento
editor | programa de edición, p. de impresión
EDM (electronic distance
measurement) | EDM (medida de la distancia electrónicamente)
Edward Balance | instrumento para determinar el peso específico de un gas en campo
eel | anguila (cable sísmico usado; reflexión sísmica - en aguas someras)
effect | efecto
effective | eficaz, efectivo
effective area | área útil, en foto aérea la común de dos fotogramas seguidos
effective confining pressure | presión de confinamiento eficaz
effective fluid level | altura de un fluido estático
effective head | desnivel efectivo, salto
effective overburden stress | presión de confinamiento eficaz ;p. confinamiento-p. intersticial
effective permeability | permeabilidad eficaz
effective porosity | porosidad eficaz
effective reservoir permeability | permeabilidad eficaz de reservorio-de depósito
effective source rock | roca fuente eficaz, que siempre está vinculada con petróleo
effective viscosity | viscosidad eficaz
effective zone | zona eficaz, z. útil
efficiency | eficacia, rendimiento
efficiency factor | factor de rendimiento
efficiency test | prueba-ensayo- de rendimiento
effort | esfuerzo
eigenfrequency | eigenfrecuencias /frecuencias propias
eigenfunction | eigenfunction /función propia
eigenvalue | eigenvalue / valor propio
eikonal equation | ecuación del eikonal, óptica geométrica / e. de formación imágenes
eikonal function | función del eikonal, óptica geométrica / e. de formación imágenes
elastic | elástico
elastic constant | constante elástica
elastic defomation | defomation elástica
elastic impedance | impedancia elástica
elastic limit | límite elástico
elastic modulus | módulo elástico
elastic wave | onda elástica
Elcord | Elcord, nom. com. de un explosivo con retardo (sísm.)
electric | eléctrico
electrical method | método eléctrico
electrical resistance | resistencia eléctrica
electrical conductance | conductancia -eléctrica-
electric conductor | conductor eléctrico
electric current stregth | intensidad de corriente eléctrica
electric log | log -diagrafía- eléctrica
electrode | electrodo
electrode array | disposición de electrodos
electrode polarization | polarización de lectrodo, un método de p. inducida (pros. eléctr.)
electrodynamic geophone | geófono electrodinámico
electromagnetic crack detector | detector de fisuras electromagnético
electromagnetic interference | perturbación electromagnética
electromagnetic method | método electromagnético
electromagnetic propagation | propagación electromagnética
electromagnetic prospecting | prospección electromagnética
electromagnetic spectrum | espectro electromagnético
electromagnetic (travel time) | sonda para medir diagrafías electromagnéticas
logging tool-EMP | (a lo largo del tiempo)
electron density | densidad electrónica -de electrones-
electronic | electrónico
electronic conductor | conductor electrónico
electronic distance
measurement (EDM) | medida de distancia electrónica (EDM=MDE)
electrostatic | electrostático
electrostatic camera | cámara electrostática
electrostatic plotter | aparato trazador de curvas electrostático
electrostrictive | electroestricción, deformación elástica de un dielectrico
element | elemento
elevated cableway craner | cable grúa, grúa de cable aéreo
elevation | elevación
elevation angle | ángulo de elevación
elevation correction | corrección de elevación; c. altimétrica; c. de altitud
elevator dredge | draga elevadora
ELF (extremely low frequency) | ELF=FSB (frecuencia sumamente baja)
eliminate (to) | eliminar
ellipsoid | elipsoide
ellipsoid of anisotropy | elipsoide de anisotropía
e-log | diagrafía eléctrica e-log
elongated charge | carga de forma alargada/ c. añadida
elongated hole | agujero profundo
elve | mango de un pico, de un mazo
embedded system | sistema insertado (informát.)
embedded wavelet | tren de ondas incluido ; tren de ondas equivalente
embossed | embutido, en relieve
embrittlement | tendencia a la fragilidad
emergence | emergencia
emergency gate | compuerta de emergencia
emergency look | esclusa de emergencia
emergency route | via de socorro
emergency spilway | aliviadero de seguridad (presas)
emergent beam | radiación emergente
emergent nodal point | punto nodal posterior
emergent velocity | velocidad de salida
emissarium | canal de descarga; c. emisario
emissary river | río emisario
emission | emisión
emissive power | poder de emisión
emittance | emitancia, potencia emitida -radiada- por unidad de superficie
emptiness | vacío
emptying chain | cadena de descarga (de cuchara)
emulate (to) | emular, simular
emulator | simulador
encasement | encajamiento/ envoltura, revestimiento
en chase (to) | empotrar, encajar, embutir
enclosing wall | muro de cierre
encumber | estorbar
end | extremo, final de, fin
end cap | tapón
end elevation =side e. | vista de costado (dibujo)
end gauge | calibre de alturas
end-of-file gap | espacio en blanco del final del fichero
end-of-file mark | final del fichero
end-of-tape marker | marcador del final del regixtro magnético-de la banda m.-
end-on | frontal
end-on shooting | disparo frontal/d. de impacto
endurance limit | límite de resistencia- a la fatiga-/l. de durabilidad
en echelon fault | falla en escalón
en echelon fold | pliegue en escalón
energy | energía, potencia, trabajo mecánico
energy absorber | amortiguador de la energía
energy capability | capacidad de energía/ productibidad máxima e. en central eléctrica
energy carrier | vector energético
energy-consumed | potencia absorbida
energy-conversion efficiency | rendimiento térmico
energy efficiency | rendimiento energético
energy flow | flujo energético
energy fluence rate | tasa de fluencia energética
energy gap | sin -vacío de-energía/ intervalo de e./ salto energético/ déficit de e.
energy head | carga debida a la energía (hidrául.)/altura de e.
energy load | carga energética
energy management | gestión de energía
energy of motion | energía cinética
energy of position | energía potencial
energy output | gasto de energía/ producción de e.
energy reflectivity | coeficiente de reflectividad de energía
energy requirement | necesidades energéticas
energy quench | corte de energía
energy yield | energía liberada
enfeeble (to) | debilitar
engagement | engranaje, ajuste / empotrado, embebido/ compromiso
engage (to) | acoplar, ajustar/ accionar, engranar/ ocupar, emplear…
engaging dog | garra de arrastre
engine balance | equilibrado, de .. (mecánica)
engineering | ingeniería
engineering geophysics | geofísica de ingeniería civil
engineering seismology | ingeniería parasísmica/sismología aplicada a la i.
engineer's chain | cadena de ingeniero, una unidad de medida agrícola =30,48 m
engine power | potencia del motor
enhanced oil recovery (EOR) | optimización en la recuperación del petróleo (EOR=ORP)
enhancement | incremento, mejora, acentuación, intensificación..
enlargement | agrandamiento, ampliación, aumento..
enlarge (to) | agrandar, ensanchar
entrance loss | pérdida de carga en la entrada (hidrául.)
entwine | entrelazar
envelope curve | curva envolvente
envelope delay | retardo de grupo- de envolvente- (electr.)
envelope stack | haz total promediado (sísmica), tras rectificación de onda completa
envelope velocity | velocidad del grupo
environmental geology | geología ambiental
environmental-impact factor | factor de impacto sobre el medio ambiente
environmental survey | inspección ambiental
environs | contorno
Eötvös correction | corrección de Eotvos, a medidas de gravedad hechas desd base movil
ephemeral data | datos efímeros
ephemeris | efeméride
epicenter | epicentro
equalization | igualación
equalization passage | canal de compensación
equalize (to) | igualar, balancear, compensar
equalizing reservoir | embalse de compensación
equilateral | equilátero
equilibrium condition | condición de equilibrio
equinox | equinoccio
equipment | equipo/equipamiento
equipoise | equilibrio
equipotential-line method | método de líneas equipotenciales
equivalent bending moment | momento flector equivalente (mecán.)
equivalent coefficients | coeficientes de equivalencia
equivalent mud weight (EMW) | densidad del lodo equivalente (DEL) (sondeos)
equivalent projection | proyección equivalente
equivalent twisting moment | momento torsor equivalente (mecán.)
equivoluminal wave | onda S, o equivoluminal
erase head | cabeza de borrado
erection at the plant | montaje sobre el terreno
eremacausis | oxidación progresiva
erosion | erosión
erosional | erosional
erosional gap | laguna de erosión (geol.)
erosional truncation | truncamiento por erosión
erosional unconformity | discordancia erosiva (geol.)
erosion drilling | perforación por erosión
error | error
error checking | control de errores
error message | mensaje de error
error rate | tasa de errores
ERTS | ERTS : satélite para la exploración de recursos terrestres
escape capsule | cápsula de evacuación, de salvamento en plataformas petrolíferas
escape channel | canal para avenidas (presas)
escape lader | escalera de incendios, en edificios
escape line | línea de evacuación
escape lock | esclusa de escape
escape shaft | pozo de socorro (miner.)
escape training | instrucción para el caso de salvamento
escapeways | salidas de socorro
eschew (to) | evitar
ESP (expanding-spread | ESP método en punto medio fijo, m. de registro
profile) | sísmica refracción mar
estimation | estimación
estuarian deposit | deposito estuarino - de estuario-
evanescent wave | onda evanescente
evaporite-log evaluation | determina composición de evaporitas por diagrafías de comparación
even function | función par
even-odd | par-impar
even sequence | secuencia de acontecimientos
event | llegada (sísm.)/ evento
even wear | desgaste por igual
even with the ground | a ras - a nivel- del suelo
ever-frost | congelado permanentemente
ever-increasing | cada vez mayor
ever-safe | nuclearmente seguro
evince (to) | mostrar, demostrar revelar, probar..
evolutionary order | orden de complejidad creciente
evorsion | evorsión; crecimiento de las marmitas de gigante (rios)
excavation effect | efecto de excavación (diagrafias)
excavator | cuchara de tenaza, excavadora
except gate | puerta OU-OR exclusiva, (OUX); p. que produce pulso output (elect.)
excess | exceso
excess capacity | exceso de capacidad
excess Gibbs energy | entalpía libre de exceso
excess time | corrección de reemplazamiento
exclusive | exclusivo
exclusive filter | filtro de paso de banda muy estrecho- exclusivo-selectivo-
exclusive OR | exclusivo OU-OR (electrón.)
excursion | excursión
executable file | archivo ejecutable (inform.)
exhaust draught | ventilación por aspiración (miner.)
exhaust pump | bomba aspirante, b. de achicamiento
expand (to) | expandirse, alargarse, expansionarse, amplificarse
expanding | que se extiende, expande/ extensible/ dilatable, creciente..
expanding borer | variable
expanding spread | uso de despliegue de geófonos; (en disparos en sísmica refracc.)
expanding-spread profile | método en punto medio fijo, m. registro- sísmica refracción marina
expansion coefficient | coeficiente de dilatación- expansión-
expansion in bulk | esponjamiento
expansion stroke | tiempo de expansión
expansive bit | barrena ajustable
expected value | valor esperado (estadíst.)
expendable holes | sondeos sacrificados. Hechos solo para investigación no explotac.
experimental boring | sondeo experimental
exploding depth | profundidad de explosión
exploding reflector | fuente espejo- del disparo- (sísm.)
exploding wire | hilo de ignición-que dará lugar a la explosión- (sísmic.)
exploitation | explotación
exploitation drilling | sondeo de exolotación
exploitation target | objetivo fijado para la explotación
exploration geophysics | geofísica de exploración
explorationist | explorador
exploration seismology | seismología de exploración
exploration well | pozo de exploración
exploring drift | galería de reconocimiento
explosion | explosión
explosive | explosivo
explosive cord | mecha detonante
explosive gelatine | dinamita goma; gelatina detonante
explosive report | estampido explosivo
exponential | exponencial
exponential decay | amortiguamiento exponencial
exponential ramp | curva de exposición exponencial/ rampa exponencial
exposure lattitude | margen de exposición, en fotogrametría
exsication | desecación
extended | extendido
extended range reflection | reflexión del rango extendido,/de largo alcance de radiación radar
extended-range Shoran | Shoran (sistema de navegación) de largo alcance
extended resolution | poder de resolución mejorado/ resolución extendida
extended spread | dispositivo alargado
extension cord | alargador
extensometer | extensómetro
external gauge | calibre exterior
external shape | forma externa
extraction | extracto
extractor barb | gancho extractor
extrapolation range | alcance extrapolado