## Hoja1
G | G
gaber's scaffold | andamio de tablones
gabionade lining | revestimiento de gaviones (márgenes de ríos)
gable-shaped | en forma de v invertida
gable wall | muro hastial
gad picker | perforadora de mano
GAGC (ganged automatic
gain control) | GAGC (comando de ganancia multitraza automático)
gage by the eye | medida a ojo
gaged length | longitud calibrada/ distancia entre puntos (probetas)
gage glinder | rectificadora de calibres
gage of wire | diámetro del alalmbre
gage point | punto de referencia
gage rod | varilla de sonda, v. graduada
gage tank | tanque de aforo
gage weir | vertedero aforador
gain | ganancia, incremento, amplificación/ crecidas de ríos
gain control | control de ganancia, regulador de la amplificación
gain correction | corrección de ganancia
gain-crossover frecuency | frecuencia de ganancia cruzada
gain curve | curva de ganancia
gaine | carga detonadora (explosivos)
gain ranging | calibrage de ganancia
gain trace | traza de ganancia
gain turndown | reductor de ganancia
galileo | unidad de aceleracion en sistema: centímetro-gramo-segundo
gallows frame | castillete de extracción minera
gall (to) | desgastar por rozamiento
galvanometre | galvanómetro
gamma-gamma log | log-diagrafía gamma-gamma;- medir densidad formaciones litológ.
gamma-ray log | log- diagrafía- rayos-radiación-gamma
gamma-ray logging tool | sonda de radiación natural
gamma-ray spectral log | diagrafía espectrométrica de radiación gamma (sondeos evaporitas)
gamut | gama de frecuencia audible
gang | equipo
gang drill | taladradora múltiple, o de múltiples cabezales
ganged | un comando único/ acoplado
ganged automatic gain
control (GAGC) | comando de ganancia multitraza automático (GAGC)
ganged circuits | circuitos acoplados (radio)
ganging | acoplamiento de varios órganos
gang-operated | de maniobra múltiple
gangsaw | sierra múltiple (marmol)
gangway | galería de transporte/ pasarela
gantry crane | grua en pórtico
gap | hueco, vacio, laguna/ déficit/apertura, separación/blanco..
gapped | con intersticio
gapped deconvolution | deconvolución predictiva, hecha con operador con ventana -(sísm.)
gapped operator | operador con ventanas
gap width | separación de los electrodos
Gardner method | método de Gardner
Gardner's rule | regla de Gardner
gas | gas
gas balance | balanza para determinar la densidad del gas
gas cap | capa gasífera (yacim. Petróleo)
gas concrete | hormigón aireado o celular
gas coning | formación de un cono de gas
gas drive | empuje por gas ( surgencia por inyección de gas)
gas exploder | cañón de gas; aparatos en sísmica marina-provoca una explosión-
gas field | campo de yacimiento de gas natural
gas freeing | desgasificación / liberación del gas
gas grid | red de gaseoductos
gas gun shooting | disparo con cañón a gas (sísmica marina)
gas horizont | horizonte gasístico-con gas- (geol.)
gas hydrate | hidrato de gas
gas indicator | indicador de grisú-en minería-
gas-inyection well=g. input w. | pozo de inyección de gas
gas-lift well | pozo de producción petrolífera por presión- inyección- de gas
gas-oil contact | contacto de gas-petróleo
gas proof | antideflagrante/estanco a los gases
gas reservoir | depósito de gas
gas rock | roca gasífera (geol)
gas seep | pérdida de gas/ desgasificación/ emanación de g.
gas seepage | escape de gas
gasser | pozo de gas natural
gas-shielded | en atmósfera de gas inerte
gas-show | indicio gaseoso
Gassmann equation | ecuación de Gassmann
GASSP (gas source
seismic profiler | GASSP;nom. com. de cañón de gas -(sísmica marina)
gas spring | fuente natural de gas
gas streak | intercalalación gasífera (geol)
gat | canal
gate | abertura, paso, entrada, vano, alza (presas), ventana/ verja, ...
gate guides | guías, correderas (hidrául.)
gate hoist | elevador de compuertas (presas)
gate lift | elevador de compuertas (presas)
gate ring | anillo regulador (turbinas)
gate road | galería de transporte de material (minr.)
gather | colección de trazas (sísmica)-reagrupamiento de t.
gathering drift | galería de captación
gathering ground | área de captación-cuenca- de un rio
gathering line | conducto de llegada/ tubería de captación
gathering station | estación recolectora (de petróleo-agua-gas- de varios pozos)
gathering zone | zona de alimentación (glaciares-geolo.)
gather (to) | recolectar, reunir, agrupar/ ganar terreno/
gauge length | distancia entre probetas
gauge plug | tapón
gauge the risk (to) | medir los riesgos
gauging | afloramiento, aforo
gauging road | varilla de aforamiento
gauntry crane | puente grúa
Gaussian window | ventana gaussiana
gauton | surco estrecho en el suelo de galería de mina
gauze | tamiz metálico, t. de tela metálica
gBps | gigabytes-gigabits- por segundo (infrom.)
gear | accesorios, engranaje, mecanismo de transmisión de movimiento
gear down | reducción por engranajes
gear drive | transmisión por engranejes
geared rim | corona dentada
gearing | engranaje, mecanismo, transmisión de movimiento
gear tester | comprobadora de engranajes
Geertsma formula | fórmula de Geertsma
Geiger counter | contador Geiger
gelatin | gelatina
gelatin dynamite | dinamita de gelatina
general trend | dirección general- de las capas- en geol.
generating flow | flujo de generación (mecán. fluidos)
generating-generator- set | grupo electrógeno
geochemical isograd | isograda geoquímica
Geoflex | Geoflex; nom. com. de fuente sísmica
Geograph | Geograph; nom. com. de fuente sísmica por caida de pesos
Geoloc | Geoloc; nom. com. de sistema de radio-posicionamiento
Geolock | Geolock;nom. com. de herramienta sísmica de pozos
geology | geología
geometric | geométrico
geometric distortion | distorsión geométrica
geometric shadow | sombra geométrica
geometric spreading | divergencia geométrica
geomorphology | geomorfología
geophone | geófono, sismómetro
geophone array | dispositivo de geófonos
geophone bunch | racimo-conjunto de- geófonos
geophone cable | cable de geófono
geophone cluster | racimo-cluster- de geófonos
geophone connector | conector de geófonos
geophone group | grupo de geófonos
geophone hanger | gancho de suspensión de geófono / ahorquillado de g.
geophone interval | intervalo de geófonos
geophone offset | distancia fuente- traza
geophone pattern | arreglo-disposición- agrupamiento -de geófonos
geophone planter | plantador- montador- de geófonos
geophone spacing | espaciado- distancia- entre geófonos
geophone station | estación - centro de trazas -de geófonos
geophone string | enlace de geófonos/ e. de seismos
geophysical | geofísica
geophysical exploration | exploración geofísica
geophysical survey | investigación- estudio -campaña-geofísica
geophysicist | el -geofísico-
geostatic pressure | presión geoestática -la de rocas suprayacentes-
geosteering | pilotaje geológico en el ajuste de posicionado de una perforación
geosuture | geosutura, línea de sutura entre placas tectónicas (geol.)
geothermal flow | flujo geotérmico
gettability | explotabilidad- de una mina-
ghost | fantasma, repetición no deseada de señal
gibbet | flecha de grúa
GIGO (garbage in, garbage out) | GIGO (basura en, bas. fuera) Si entra basura, sale b. - ordenador-
gillet | nervado-con nervios-
gimbals | suspensión cardan
gimlet | barrena pequeña
gimlet bit | broca para avellanar
gin length | longitud del poste grúa
gin pit | pozo de malacate (miner.)
gin pole | poste grúa/ caballete de montaje/ mastil- grúa
gin tackle | aparejo para grúa
girder | jácena, vigueta, viga
girder depth | altura de la viga
girder iron | hierro para vigas
girder lifting bridge | puente de viga levadiza
girt | tirante horizontal-que soporta cargas-
girthwise | a lo largo del contorno
give way (to) | ceder, soltar , flaquear, desprenderse…
glacial deposit | depósito glacial
glands | caja de estanqueidad
glare | claridad, resplandor
glass-fibre recorder | registrador de fibra de vidrio
glass-stopcock | tapón de cristal
glide slope | trayectoria de descenso
glitch | un golpe, parásito, interferencia/ error (inform.)/ ráfaga, pico
global radiation | radiación global
global tectonics | tectónica global -t. de placas
G-Iog | G-Iog, nom. com. de seudodiagrafía acústica
glory hole spillway | pozo vertedero
glow | incandescencia/ combustión lenta
glow curve | curva de emisión
glow-discharge mass
spectroscopy | espectroscopía masa con descarga luminiscente (GDMS=EMDL)
glow-discharge optical
spectroscopy (GDOS) | espectroscopía óptica con descarga luminiscente (GDOS=EODL)
glut | grapa/ bloque de relleno/ cuña de madera/hartazgo
G- meter | acelerómetro
G-M scaler | contador Geiger-Muller
gnomonic projection | proyección nomónica -sobre plano tangente al elipsoide-
go-anywhere vehicle | vehículo todo terreno
goave | parte explotada de mina
gob | terraplenado, en minería
gobbing | relleno (minas)
go devil plane | plano inclinado de gravedad, en minas
go death (to) | cesar de producir (pozo)
going ahead | progreso, avance
go into reverse (to) | dar marcha atrás
goodly number | un número considerable
goodness or fit | bondad- calidad- del ajuste
good train | tren de mercancías
good truck | vagón de carga
go off (to) | abandonar/agotarse/ hacer explosión, volar (miner.)
go-out | canal de marea
go slow | despacio
gotten | mina abandonada
Goupillaud layering | modelo de Goupillaud, en sismogramas sintéticos
Goupillaud medium | modelo de Goupillaud, medio estratificado, en modelado sísmico
go water (to) | estar inundado, pozos
go wild (to) | volverse loco- se dice de pozos eruptivos no controlables
GPS (global positioning system) | GPS (sistema de posicionamiento global)
grab | enganchador de sondas (sondeos)
grab bailer | achicador de gancho (sondeos)
grabbing | puente de cuchara excavadora
grabbing crane | excavadora montada en forma de grúa
grab bucket | cuchara de tenaza, excavadora (sondeos)
grab dredger | excavadora de valvas mordientes
graben | graben o fosa tectónica (geol)
grabhook | gancho agarrador; en elevación de bloques pétreos
gradation | gradación, en fotogrametría
graded bedding | capa granoclasificada- graded bedding
grader | motoniveladora/ criba separadora de granos
gradient-indicator | clinómetro
gradient of climb | pendiente ascensional
gradient survey | registro de gradientes
grading | gradación, clasificación por.. (tamaños, calidades..)/ terraplenar
grain | grano/ textura
grain coarsening | engrosamiento del tamaño de grano / de grano grueso
graininess | granulación
grain-size- count | conteo para granulometría
grain spacing | espaciado de grano
grain-volume determination | medida de la porosidad de las rocas
grand baselevel | nivel de base general; nivel del mar
grand mean | media general
grand total | toatl global, suma g.
granularity | granulado, en fotogrametría
graphic log | log - diagrafía-gráfico, columna estratigráfica de sondeos
graphic recorder | registrador gráfico
grapnel o graple | garfio, rezón, para recuperar testigos de sondeo
grapple dredger | cuchara de tenaza, excavadora de mandíbulas
grasp | asidero
gravitational flow | flujo gravitatorio
gravitational pull | atracción gravitatoria
gravity | gravedad
gravity plane | plano inclinado de gravedad, en minas
gravity settling | sedimentación por gravedad
gravity wall | muro de contención de gravedad
gray level | nivel de gris
grazed | satinado
grazing incidence | incidencia rasante
grid | rejilla
grid bias | polarización -potencial- de rejilla
gridded oblique | reticulado oblícuo
grid effect | efecto de rejilla
grid methode | método de reticulado
Griffhit's methode | método de Griffhit, medición del equivalente mecánico del calor
grinding job | trabajo de rectificado
grindstone mill | molino de muelas
grit collector | recolector de arenas de alcantarillado
grit free | sin partículas abrasivas
grit stone | grés
grooving and tonguing | machiembrado
gross error | error total (suma de e..)
gross head | salto bruto o total/caida total (salto de agua)
gross load | carga íntegra
gross loss | pérdida total
gross output | producción bruta
gross return | rendimiento total
gross weight | peso total
ground | tierra, terreno
ground auger | sonda
ground cable | cable de tierra/ c. de puesta a t.
ground control | control de tierra
ground coupling | acoplado en suelo
grounded | enterrado/ subterráneo /conectado a tierra/
grounded (inf) | con concocimiento sobre..
grounded grid | rejilla puesta a masa
ground glass | cristal esmerilado
groond information… data | información en el terreno
ground lead | conductor a tierra
ground leak | pérdida a tierra
ground level | a nivel del suelo
ground mix | mezcla de tierra / m. de dispositivos
ground noise | ruido de fondo (sísm.)
ground-noise survey | estudio del ruido ambiente
ground pipe | canalización enterrada
ground range | distancia a tierra/ d. entre el nadir y el objeto
ground range image | imagen de radar oblícua
ground return | eco del terreno (radar)
ground rod | varilla de conexión a tierra
ground roll | onda superficial, ruido de superficie, rodamiento del suelo
ground roller | onda superficial/resaca, en playa
ground station | estación base
ground unrest | ruido natural (sísm.)
group | grupo, g. de captadores traza-terreno
group-coded recording | registro codificado por grupos
group delay | retraso de grupo= retardo en la traza-terreno
group interval | intervalo de grupo/ distancia inter trazas- (sísm..)
group shoot | grupo de interés (en una campaña sísmica)
group velocity | velocidad del grupo
groupware | software de grupos
growler | indicador de cortocircuito
growth fault | falla de crecimiento
guided wave | onda guiada
gun | cañón de gas; aparatos en sísmica marina-provoca una explosión-
gunflint | pedernal
GUS BUS | GUS BUS, nom. com. de sistema de telemedida
gusher | chorro-brote- de pozo de petróleo
gust | ráfaga
Gutenberg-Weichert
discontinuity | discontinuidad de Gutenberg-Weichert
guy number | número de tirantes
guy wire | riostra, retenida de alambre