## Hoja1
Z | Z
Z-axis | eje Z/ e. óptico
Z-beam | viga en Z
zebra time | horario de Greenwich; h. Z
Zener diode | diodo de Zener
zenith | cenit
zenithal angle | ángulo cenital
zero | cero, nulo
zero angle attack | ángulo de ataque nulo
zero beat | batido cero (en radio transmisión), sincronizado con precisión
zero crossing | pasando a fase cero (circuitos)
zero cutout | interruptor de vacío (sin carga)
zero datum | origen de referencia
zeroed | puesto en cero
zero field | campo nulo
zero frequency | frecuencia nula
zero-frequency component | componente de frecuencia cero / c. continua (en transmisión datos)
zero head level | nivel de presión cero
zeroize (to) | poner a cero
zero-lag correlation | correlación en los tiempos de coincidencia (sincronización)
zero-lead | hilo neutro
zero level | nivel cero
zero-lift drag | resistencia a sustentación nula
zero line | eje neutro
zero load | carga nula
zero-offset | desplazamiento -cero/PSV -Perfíl Sísmico Vertical
zero-phase | fase nula -f. cero
zero-phase filter | filtro de fase nula
zero-power-factor lagging load | carga en retardo con factor de potencia cero
zero-power range | funcionamiento en vacío (reactor nuclear)
zero proof | prueba a cero
zero reader | marcador a cero
zero reference | ajuste del punto cero ; en diagrafías
zero reset | reajuste a cero
zero setting | puesta a cero (instrumentos de medida)
zero shift | desplazamiento del cero, en instrumentos
zero time | tiempo cero - t. de referencia
zero timing line | línea de tiempos cero (sísm.)
zeroth law of thermodynamics | principio cero de termodinámica
zero thrust | empuje nulo
zero (to) | anular; ej. una traza en sísmica
zero-to- maximum-deflection test | prueba de flexión desde cero a la máxima (en vigas)
zero-twist | sin torsión
zero voltage switch | interruptor de tensión cero
zero water | agua de dureza cero
zeta potential | potencial zeta, p. electrocinético
zigzag connection | conexión en zigzag
zigzaging | haciendo zigzag
zigzag reflections | reflexiones múltiples
zilch | nada, cero
Z manoeuvre | prueba de maniobrabilidad
Z marker | radiobaliza Z
Z meter | medidor de la impedancia-impedancímetro
Zoeppritz’s equation | ecuación de Zoeppritz
zonal candlepower | intensidad lumínica sobre un plano
zone | zona
zone blanking | extinción -supresión-de zona (radar)
zone coverage | cobertura de zona
zone leveling technique | técnica de nivelación zonal
zone of petroleum accumulation | zona de acumulación de petróleo (ZPA=ZAP)
zone punching area | campo de perforación de zona
zone setting | colocación por zonas
zone sharing | compartición de la zona
zoning map | plano de ocupación de los suelos
zoning rules | reglamentación urbanística
zooming | efecto lupa= e. zoom/ variación de foco
z-plane | plano -Z
Z-shaped piling | tablestacado en forma de Z
ZSR (zero source-receiver) | ZSR (cero fuente-receptor)
ZSR (zero source-receiver)
distance | ZSR (cero fuente-receptor) distancia al tiro nulo
z-transform | transformada en Z
Z-twist | tensión en Z
zulu time | hora oficial meridiano de Greenwich
zymothermic | zimotérmico, calor generado por fermentación de materia orgánica